## BOM_JLC_UZ_D_Temperature_Card_L
Comment | Designator | Footprint | LCSC Part Number | Alternative
0.1 µF | C1A, C1B, C1C, C5A, C5B, C5C, C6A, C6B, C6C, C10A, C10B, C10C, C11A, C11B, C11C, C12A, C12B, C12C, C14A, C14B, C14C, C15A, C15B, C15C, C16A, C16B, C16C, C17A, C17B, C17C, C18A, C18B, C18C, C19A, C19B, C19C, C20A, C20B, C20C, C21A, C21B, C21C, C22A, C22B, C22C, C23A, C23B, C23C, C24A, C24B, C24C, C25A, C25B, C25C, C26A, C26B, C26C, C27A, C27B, C27C, C28A, C28B, C28C, C29A, C29B, C29C, C30A, C30B, C30C, C31A, C31B, C31C, C32A, C32B, C32C, C33A, C33B, C33C, C35 | C_0603 | C2803384
10 µF | C2A, C2B, C2C, C3A, C3B, C3C, C4A, C4B, C4C, C7A, C7B, C7C, C8A, C8B, C8C, C9A, C9B, C9C, C13A, C13B, C13C, C34, C36 | C_0603 | C5240381
100 nF | C37 | C_0603 | C2803384
150060GS84000 | D1A, D1B, D1C, D2 | WL-SMCW_0603 | C72043
0154.500DR | F1 | Littlefuse_154 | C720204
10k | R1A, R1B, R1C | RES 0603_1608 | C25804
680R | R2A, R2B, R2C, R69 | RES 0603_1608 | C23228
0R | R3A, R3B, R3C, R4A, R4B, R4C, R5A, R5B, R5C, R6A, R6B, R6C, R7A, R7B, R7C, R48, R50, R51, R52, R53, R54, R56, R57, R58, R59, R60, R62, R63, R64, R65, R66, R68, R70 | RES 0603_1608 | C21189
1k | R8A, R8B, R8C, R9A, R9B, R9C, R10A, R10B, R10C, R11A, R11B, R11C, R12A, R12B, R12C, R13A, R13B, R13C, R14A, R14B, R14C, R15A, R15B, R15C, R16A, R16B, R16C, R17A, R17B, R17C, R18A, R18B, R18C, R19A, R19B, R19C, R20A, R20B, R20C, R21A, R21B, R21C, R22A, R22B, R22C, R23A, R23B, R23C | RES 0603_1608 | C21190
R_TF | R49 | RESC1608X55X30NL15T15 | C21189
4k7 | R71, R72, R73 | RES 0603_1608 | C23162
100k | R75, R76 | RES 0603_1608 | C25803
M24C02-WMN6TP | U1 | D0008A_N | C7562
ADUM4150 | U2A, U2B, U2C | SOIC-20-ADUM4150 | C660948
DC/DC_24_5 | U3A, U3B, U3C | SIP4DCDC | C970824
LTC2983ILX | U4A, U4B, U4C | 48_LGFP(7x7) | C427448
DC/DC_24_3V3 | U5 | SIP4DCDC | C7500913 | C2684906
IPL1-115-01-L-D-RA-K | X1A, X1C | IPL1-115-01-XX-D-RA | C7423882